## HAFTUNGSLAUSSCHLUSS
Berechnungsprogramm für Klapparm
Haftungsausschluss
Die im Rahmen dieser Berechnungshilfe durchgeführten Berechnungen stellen das Ergebnis einer sorgfältigen und gewissenhaften Überprüfung durch die Simon RWA Systeme GmbH dar. Es wird jedoch darauf hingewiesen, dass es sich um unverbindliche Berechnungen handelt. Der Nutzer ist daher verpflichtet, das Ergebnis - insbesondere in Bezug auf den konkreten Einzelfall des Bauvorhabens - zu überprüfen. Es erfolgt keine verbindliche Plausibilitätsprüfung der Eingaben.
Die Simon RWA Systeme GmbH als Herausgeber schließt eine Haftung für die Berechnung aus.
JA
NEIN

## Dachflügel mit 2 St. KL²
Berechnungstool bei Einsatz von zwei Klapparmen seitlich angebracht in Dachflügel - Einbaulage 0°
| Haftungsausschluss wurde gelesen? | NEIN
Eingabebereich
" | Klapparmversion | 500 N | 800N | 1000 N
| Gesamtglasdicke [mm] | 50 | 14 | 14
| Motorabstand vom Band [mm] | 800 | 540 | 531
| Kontrolle Abstand vom Band | (OK) | (OK) | (OK)
| Höhe (Länge der Nebenschließkante) [mm] | 500 | 1000 | 1000
| Kontrolle Länge der Nebenschließkante | OK | OK | OK
| Breite (Bandseite) | 1300 | 1000 | 1800
Ausgabebereich
| Fläche [m²] | 0.65 | 1 | 1.8
| Flügel-Gewicht [kg] | 81.25 | 35 | 63
| Drehmoment Fenster [Nm] | 203.125 | 175 | 315
| Drehmoment Motor [Nm] | 800 | 864 | 1062
| max. zul. Schneelast [N/m²] | Disclaimer | Disclaimer | Disclaimer
| Öffnungsweite [mm] | Disclaimer | Disclaimer | Disclaimer
| Öffnungswinkel in Grad | Disclaimer | Disclaimer | Disclaimer
JA
NEIN

## Dachflügel mit KL²
Berechnungstool bei Einsatz von einem Klapparm, angebracht an der Schließkante in Dachflügel - Einbaulage 0°
| Haftungsausschluss wurde gelesen? | NEIN
Eingabebereich
| Anzahl der Klapparme: | 1 | 1 | 1
| Klapparmversion | 500 N | 800 N | 1000 N
| Gesamtglasdicke | 22 | 20 | 20
| Höhe (Nebenschließkante) | 1150 | 1400 | 1400
| Breite (Bandseite) | 1100 | 1900 | 1800
Ausgabebereich
| Fläche [m²] | 1.265 | 2.66 | 2.52
| Flügel-Gewicht [kg] | 69.575 | 133 | 126
| Drehmoment Fenster [Nm] | 400.0562 | 931 | 882
| Drehmoment Motor [Nm] | 575 | 1120 | 1400
| max. zul. Schneelast [N/m²] | Disclaimer | Disclaimer | Disclaimer
| Öffnungsweite [mm] | Disclaimer | Disclaimer | Disclaimer
| Öffnungswinkel in Grad | Disclaimer | Disclaimer | Disclaimer
JA
NEIN

## Dachausstieg mit 2 St. KL²-L
Berechnungstool bei Einsatz von zwei Klapparmen EA-K²-L seitlich angebracht in Lichtkuppel - Einbaulage 0°
| Haftungsausschluss wurde gelesen? | NEIN
Eingabebereich
| Kraft pro Klapparm² | 550N
| kg/m² | 25
| Motorabstand vom Band [mm] | 1100
| Kontrolle Abstand vom Band | (OK)
| Höhe (Länge der Nebenschließkante) [mm] | 1200
| Kontrolle Länge der Nebenschließkante | OK
| Breite (Bandseite) | 1200
Ausgabebereich
| Fläche [m²] | 1.44
| Flügel-Gewicht [kg] | 36
| Drehmoment Fenster [Nm] | 216
| Drehmoment Motor [Nm] | 1210
| max. zul. Schneelast [N/m²] | Disclaimer
| Öffnungsweite [mm] | Disclaimer
| Öffnungswinkel in Grad | Disclaimer
JA
NEIN